## Sheet1
指令类别 | 指令名称 | 参数定义 | 指令功能描述
基础接口 | cr_create_robot | robotHandle (ref int, 输出), ipAddr (string, 输入), port (int, 输入), passwd (string, 输入) | 创建机器人连接。
| cr_destroy_robot | robotHandle (int, 输入) | 断开机器人连接。
| cr_shutdown | robotHandle (int, 输入) | 机器人关机。
| cr_poweron | robotHandle (int, 输入) | 机械臂上电。
| cr_poweroff | robotHandle (int, 输入) | 机械臂断电。
| cr_enable | robotHandle (int, 输入) | 机械臂使能。
| cr_disable | robotHandle (int, 输入) | 机械臂关使能。
| cr_FaultReset | robotHandle (int, 输入) | 机械臂故障复位。
| cr_get_controlMode | robotHandle (int, 输入), controlmode (ref int, 输出) | 获取控制柜的自动或手动状态。
| cr_set_robotSpeedPercent | robotHandle (int, 输入), speedPercent (uint, 输入) | 写机械臂速度百分比（范围：1-100）。
| cr_get_robotSpeedPercent | robotHandle (int, 输入), speedPercent (ref uint, 输出) | 读机械臂速度百分比（范围：1-100）。
| cr_get_sdk_version | version (byte[], 输出) | 获取SDK版本号。
| cr_get_robotStateData | robotHandle (int, 输入), robotStateData (ref RobotStateData, 输出) | 获取机械臂状态数据。
程序控制 | cr_downloadProgram | robotHandle (int, 输入), programfile (string, 输入) | 下载脚本程序。
| cr_downloadProgram_encryption | robotHandle (int, 输入), programfile (string, 输入) | 下载脚本程序（加密）。
| cr_uploadProgram | robotHandle (int, 输入), programfile (byte[], 输出) | 上传脚本程序。
| cr_play | robotHandle (int, 输入) | 运行当前程序。
| cr_stop | robotHandle (int, 输入) | 停止运行程序。
| cr_pause | robotHandle (int, 输入) | 暂停运行程序。
| cr_script_current_line_get | robotHandle (int, 输入), currentLine (int[], 输出), lineLen (ref int, 输出) | 读取脚本当前运行行号。
| cr_get_lua_scriptstatus | robotHandle (int, 输入), scriptstatus (ref Lua_ScriptStatus, 输出) | 读脚本运行状态。
| cr_uploadProject | robotHandle (int, 输入), FilePath (string, 输入), filename (string, 输入) | 上传.crp文件和脚本程序。
| cr_downloadProject | robotHandle (int, 输入), crpFilepathname (string, 输入), crscriptFilepathname (string, 输入) | 下载.crp文件和脚本程序。
| cr_script_popup_exist | robotHandle (int, 输入), hasPopup (ref bool, 输出) | 判断是否存在弹窗。
| cr_script_popup_msg_get | robotHandle (int, 输入), popupMsg (ref PopUpMsg, 输出) | 读取弹窗信息。
| cr_script_popup_msg_set | robotHandle (int, 输入), invarMsg (IntPtr, 输入) | 设置输入弹窗信息。
| cr_script_popup_close | robotHandle (int, 输入) | 关闭弹窗（只能关闭输入弹窗）。
运动模块 | cr_moveJ | robotHandle (int, 输入), pointControlPara (PointControlPara, 输入) | 轴空间运动（非阻塞）。
| cr_move_joint | robotHandle (int, 输入), pointControlPara (PointControlPara, 输入), isBlock (bool, 输入) | 轴空间运动（可设置阻塞/非阻塞）。
| cr_moveL | robotHandle (int, 输入), pointControlPara (PointControlPara, 输入) | 直线运动（非阻塞）。
| cr_move_line | robotHandle (int, 输入), pointControlPara (PointControlPara, 输入), isBlock (bool, 输入) | 直线运动（可设置阻塞/非阻塞）。
| cr_moveJog | robotHandle (int, 输入), pointControlPara (PointControlPara, 输入) | 点动运动。
| cr_move_circle | robotHandle (int, 输入), pointControlParaList (PointControlParaList, 输入), isBlock (bool, 输入) | 圆弧运动。
| cr_move_control | robotHandle (int, 输入), moveType (MoveType, 输入) | 运动控制（立即停止/减速停止/继续运动）。
| cr_set_blockMovePara_Threshold | robotHandle (int, 输入), threshold (double, 输入) | 设置阻塞移动中参数阈值。
| cr_move_pointControlPara_transfer | robotHandle (int, 输入), pointControlParaSimple (PointControlParaSimple, 输入), pointControlPara (ref PointControlPara, 输出) | 将简化运动参数转换为完整运动参数。
| cr_set_softFreeDriveEnabled | robotHandle (int, 输入), softFreeDriveEnabled (int, 输入) | 设置软件自由驱动启动（进入/退出拖拽模式）。
| cr_get_robotMoveStatus | robotHandle (int, 输入), isRobotMoving (ref int, 输出) | 读机械臂运动状态（0-停止，1-运动）。
| cr_move_cache_num_get | robotHandle (int, 输入), cacheNum (ref int, 输出) | 读取移动缓存区中移动指令的数量。
运动状态信息 | cr_get_tcpActualPose | robotHandle (int, 输入), pose (double[], 输出) | 读实际TCP位置。
| cr_get_tcpTargetPose | robotHandle (int, 输入), pose (double[], 输出) | 读目标TCP位置。
| cr_get_tcpActualSpeed | robotHandle (int, 输入), speed (double[], 输出) | 读实际TCP速度。
| cr_get_tcpTargetSpeed | robotHandle (int, 输入), speed (double[], 输出) | 读目标TCP速度。
| cr_get_tcpActualAcceleration | robotHandle (int, 输入), acceleration (double[], 输出) | 读实际TCP加速度。
| cr_get_tcpTargetAcceleration | robotHandle (int, 输入), acceleration (double[], 输出) | 读目标TCP加速度。
| cr_get_currentUseTCPinfo | robotHandle (int, 输入), tcpMsg (ref TCPMsg, 输出) | 读当前使用的TCP偏移信息。
| cr_get_currentUsePayloadinfo | robotHandle (int, 输入), payload (ref PayLoad, 输出) | 读取当前使用负载信息。
运动配置 | cr_get_allTCPoffsetmsg | robotHandle (int, 输入), tcpMsgList (IntPtr, 输出), validNumber (ref int, 输出) | 读所有TCP偏移信息列表。
| cr_get_allPayloadmsg | robotHandle (int, 输入), payloadMsgList (IntPtr, 输出), validNumber (ref int, 输出) | 读取所有负载信息。
| cr_get_AssignTCP_Pose | robotHandle (int, 输入), dstTCPoffset (double[], 输入), dstPose (double[], 输出) | 获取指定TCPoffset的位姿。
关节状态 | cr_get_jointActualPos | robotHandle (int, 输入), pos (double[], 输出) | 读实际关节位置。
| cr_get_jointTargetPos | robotHandle (int, 输入), pos (double[], 输出) | 读目标关节位置。
| cr_get_jointActualVelocity | robotHandle (int, 输入), velocity (double[], 输出) | 读实际关节速度。
| cr_get_jointTargetVelocity | robotHandle (int, 输入), velocity (double[], 输出) | 读目标关节速度。
| cr_get_jointActualAcceleration | robotHandle (int, 输入), acceleration (double[], 输出) | 读实际关节加速度。
| cr_get_jointTargetAcceleration | robotHandle (int, 输入), acceleration (double[], 输出) | 读目标关节加速度。
| cr_get_jointActualCurrent | robotHandle (int, 输入), current (double[], 输出) | 读实际关节电机电流。
| cr_get_jointTargetCurrent | robotHandle (int, 输入), current (double[], 输出) | 读目标关节电机电流。
| cr_get_jointTargetTorque | robotHandle (int, 输入), torque (double[], 输出) | 读目标关节转矩。
| cr_get_jointActualVoltage | robotHandle (int, 输入), voltage (double[], 输出) | 读实际关节采集的母线电压。
| cr_get_jointTemperature | robotHandle (int, 输入), temperature (double[], 输出) | 读关节温度。
| cr_get_jointMode | robotHandle (int, 输入), jointMode (JointModes[], 输出) | 读关节模式。
轨迹复现 | cr_path_all_index_get | robotHandle (int, 输入), allPathIndex (int[], 输出), pathIndexLen (ref int, 输出) | 读取控制柜当前存在的轨迹索引。
| cr_path_upload | robotHandle (int, 输入), index (int, 输入), pathData (ref PathData, 输出) | 上传轨迹。
| cr_path_download | robotHandle (int, 输入), pathDownloadData (PathDownloadData, 输入) | 下载轨迹。
| cr_path_control | robotHandle (int, 输入), index (int, 输入), moveType (int, 输入) | 轨迹控制。
| cr_path_data_to_file | robotHandle (int, 输入), pathData (PathData, 输入), filePath (string, 输入), fileName (string, 输入) | 将轨迹数据转换为轨迹文件。
| cr_path_file_to_data | robotHandle (int, 输入), filePath (string, 输入), fileName (string, 输入), pathData (ref PathData, 输出) | 将轨迹文件转换为轨迹数据。
| cr_path_recordPara_set | robotHandle (int, 输入), recordPathPara (RecordPathPara, 输入) | 设置轨迹记录参数。
| cr_path_recordStatus_get | robotHandle (int, 输入), pathRecordStatus (ref PathRecordStatus, 输出) | 获取当前轨迹记录状态。
| cr_path_currentRunStatus_get | robotHandle (int, 输入), pathRunMsg (ref PathRunMsg, 输出) | 获取当前轨迹运行状态。
系统属性 | cr_get_productInfo | robotHandle (int, 输入), productSn (byte[], 输出) | 读取控制柜硬件序列号。
| cr_get_productSn | robotHandle (int, 输入), sn (byte[], 输出) | 读取整臂序列号。
| cr_get_sysVersion | robotHandle (int, 输入), version (ref SysVersion, 输出) | 获取版本信息。
本体参数 | cr_get_DhParmeter | robotHandle (int, 输入), dhPara (double[], 输出) | 读机械臂DH参数。
| cr_get_stdDhParmeter | robotHandle (int, 输入), dhPara (double[], 输出) | 读机械臂标准DH参数。
| cr_get_DynamicParmeter | robotHandle (int, 输入), dynamicPara (double[], 输出) | 读机械臂动力学参数。
| cr_get_zeroCompensationOffset | robotHandle (int, 输入), zeroCompensationOffset (double[], 输出) | 读机械臂零位补偿值。
| cr_get_reducerRatio | robotHandle (int, 输入), reducerRatio (double[], 输出) | 读机械臂减速比。
系统信息 | cr_get_robotMode | robotHandle (int, 输入), robotMode (ref RobotModes, 输出) | 读机械臂当前状态。
| cr_get_logMsgs | robotHandle (int, 输入), logMsgs (IntPtr, 输出), logMsgNumber (ref int, 输出) | 获取机械臂实时日志。
| cr_sys_history_log_get | robotHandle (int, 输入), logMsgs (IntPtr, 输出), logMsgNumber (ref int, 输出) | 获取机械臂历史所有日志。
| cr_log_enable | enable (bool, 输入) | 日志功能是否开启。
| cr_log_set_size | size (long, 输入), num (int, 输入) | 日志大小设置。
| cr_get_SystemDateTime | robotHandle (int, 输入), systemDateTime (byte[], 输出) | 读控制柜系统日期时间。
| cr_get_robotType | robotHandle (int, 输入), robotType (byte[], 输出) | 读取机型型号。
| cr_get_controllerType | robotHandle (int, 输入), controllerType (byte[], 输出) | 读取控制器型号。
| cr_set_blackBox_data | robotHandle (int, 输入), type (int, 输入) | 触发黑匣子数据。
数字量 | cr_get_stdDigitalOut | robotHandle (int, 输入), index (int, 输入), val (ref int, 输出) | 读控制柜标准数字输出。
| cr_set_stdDigitalOut | robotHandle (int, 输入), index (int, 输入), val (int, 输入) | 写控制柜标准数字输出。
| cr_get_configDigitalOut | robotHandle (int, 输入), index (int, 输入), val (ref int, 输出) | 读控制柜可配置数字输出。
| cr_set_configDigitalOut | robotHandle (int, 输入), index (int, 输入), val (int, 输入) | 写控制柜可配置数字输出。
| cr_get_toolDigitalOut | robotHandle (int, 输入), index (int, 输入), val (ref int, 输出) | 读工具端数字输出。
| cr_set_toolDigitalOut | robotHandle (int, 输入), index (int, 输入), val (int, 输入) | 写工具端数字输出。
| cr_get_stdDigitalIn | robotHandle (int, 输入), index (int, 输入), val (ref int, 输出) | 读控制柜标准数字输入。
| cr_get_configDigitalIn | robotHandle (int, 输入), index (int, 输入), val (ref int, 输出) | 读控制柜可配置数字输入。
| cr_get_toolDigitalIn | robotHandle (int, 输入), index (int, 输入), val (ref int, 输出) | 读工具端数字输入。
模拟量 | cr_get_stdAnalogOut | robotHandle (int, 输入), index (int, 输入), val (ref double, 输出) | 读控制柜模拟量输出。
| cr_set_stdAnalogOut | robotHandle (int, 输入), index (int, 输入), val (double, 输入) | 写控制柜模拟量输出。
| cr_get_toolAnalogIn | robotHandle (int, 输入), index (int, 输入), val (ref double, 输出) | 读工具端模拟量输入。
| cr_get_stdAnalogIn | robotHandle (int, 输入), index (int, 输入), val (ref double, 输出) | 读控制柜模拟量输入。
| cr_get_allDAInput | robotHandle (int, 输入), controllerDI (int[], 输出), controllerCI (int[], 输出), controllerAI (double[], 输出), toolDI (int[], 输出), toolAI (double[], 输出) | 读机械臂控制柜和工具端上所有输入数字量和模拟量。
| cr_get_allDAOutput | robotHandle (int, 输入), controllerDO (int[], 输出), controllerCO (int[], 输出), controllerAO (double[], 输出), toolDO (int[], 输出) | 读机械臂控制柜和工具端上所有输出数字量和模拟量。
通讯变量 | cr_get_bit_reg | robotHandle (int, 输入), index (int, 输入), val (ref bool, 输出) | 读BOOL寄存器。
| cr_set_bit_reg | robotHandle (int, 输入), index (int, 输入), val (bool, 输入) | 写BOOL寄存器。
| cr_get_int16_reg | robotHandle (int, 输入), index (int, 输入), val (ref int, 输出) | 读int16寄存器。
| cr_set_int16_reg | robotHandle (int, 输入), index (int, 输入), val (int, 输入) | 写int16寄存器。
| cr_get_int32_reg | robotHandle (int, 输入), index (int, 输入), val (ref int, 输出) | 读int32寄存器。
| cr_set_int32_reg | robotHandle (int, 输入), index (int, 输入), val (int, 输入) | 写int32寄存器。
| cr_get_float_reg | robotHandle (int, 输入), index (int, 输入), val (ref double, 输出) | 读float寄存器。
| cr_set_float_reg | robotHandle (int, 输入), index (int, 输入), val (double, 输入) | 写float寄存器。
脚本变量 | cr_install_var_get | robotHandle (int, 输入), variableName (string, 输入), variableMsg (ref VariableMsg, 输出) | 读安装变量。
| cr_install_var_set | robotHandle (int, 输入), variableMsg (IntPtr, 输入) | 修改安装变量。
| cr_script_var_get | robotHandle (int, 输入), variableName (string, 输入), variableMsg (ref VariableMsg, 输出) | 读取程序变量数据。
| cr_script_var_set | robotHandle (int, 输入), variableMsg (Intptr, 输入) | 修改程序变量数据。
其他IO | cr_get_encoderTickCnt | robotHandle (int, 输入), encoderChannel (int, 输入), encoderTickCount (ref long, 输出) | 获取编码器计数数量。
| cr_set_ToolOutputVoltage | robotHandle (int, 输入), toolPower (ToolPower, 输入) | 设置监控界面的工具输出电压。
| cr_get_ToolOutputVoltage | robotHandle (int, 输入), toolPower (ref ToolPower, 输出) | 读取监控界面的工具输出电压。
位姿变换 | cr_poseTrans | poseFrom (double[], 输入), poseTrans (double[], 输入), poseTo (double[], 输出) | 位姿转换。
| cr_compute_pose_inv | pose (double[], 输入), poseLen (int, 输入), poseInv (double[], 输出), poseInvLen (int, 输入) | 位姿求逆。
| cr_AxisAngle2Eule | axisAnglePose (double[], 输入), eulePose (double[], 输出) | 轴角转欧拉角。
| cr_Eule2AxisAngle | eulePose (double[], 输入), axisAnglePose (double[], 输出) | 欧拉角转轴角。
| cr_TcpToFlangePose | tcpPose (double[], 输入), toolPose (double[], 输入), flangePose (double[], 输出) | TCP位姿转法兰位姿。
| cr_compute_pose_base_to_user | basePose (double[], 输入), basePoseLen (int, 输入), userPose (double[], 输入), userPoseLen (int, 输入), poseInUser (double[], 输出), poseInUserLen (int, 输入) | 基坐标系下的位姿转到用户坐标系下。
运动学 | cr_kineForward | robotHandle (int, 输入), srcJointPose (double[], 输入), tarPose (double[], 输出) | 正解（关节空间位置到笛卡尔空间位姿）。
| cr_kineInverse | robotHandle (int, 输入), srcPose (double[], 输入), jointPose (double[], 输入), tarJointPose (double[], 输出) | 逆解（笛卡尔空间位姿到关节空间位置）。
安装 | cr_cfg_install_angle_set | robotHandle (int, 输入), installAngle (InstallAngle, 输入) | 设置安装角度。
| cr_cfg_install_angle_get | robotHandle (int, 输入), installAngle (ref InstallAngle, 输出) | 读取安装角度。
TCP | cr_get_tcp_count | robotHandle (int, 输入), count (ref int, 输出) | 读取TCP个数。
| cr_get_tcp_data | robotHandle (int, 输入), index (int, 输入), tcpMsg (ref TCPMsg, 输出) | 读取TCP数据。
| cr_add_tcp | robotHandle (int, 输入), tcpMsg (TCPMsg, 输入) | 增加TCP。
| cr_delete_tcp | robotHandle (int, 输入), index (int, 输入) | 删除TCP。
| cr_edit_tcp | robotHandle (int, 输入), index (int, 输入), tcpMsg (TCPMsg, 输入) | 编辑TCP数据。
| cr_get_active_tcp_index | robotHandle (int, 输入), activeTcpIndex (ref int, 输出) | 读取当前激活的TCP索引。
| cr_set_active_tcp_index | robotHandle (int, 输入), index (int, 输入) | 激活TCP。
| cr_calculate_tcp_pose | robotHandle (int, 输入), point (ref PointCSNode, 输出), tcpPose (double[], 输出) | 计算TCP位置。
| cr_calculate_tcp_angle | robotHandle (int, 输入), pose (double[], 输入), offset (double[], 输入), tcpAngle (double[], 输出) | 计算TCP角度。
负载 | cr_get_payload_count | robotHandle (int, 输入), count (ref int, 输出) | 读取负载个数。
| cr_get_payload_data | robotHandle (int, 输入), index (int, 输入), payload (ref PayLoad, 输出) | 读取负载数据。
| cr_add_payload | robotHandle (int, 输入), payload (PayLoad, 输入) | 增加负载。
| cr_delete_payload | robotHandle (int, 输入), index (int, 输入) | 删除负载。
| cr_edit_payload | robotHandle (int, 输入), index (int, 输入), payload (PayLoad, 输入) | 编辑负载。
| cr_get_active_payload_index | robotHandle (int, 输入), index (ref int, 输出) | 读取当前激活负载索引。
| cr_set_active_payload_index | robotHandle (int, 输入), index (int, 输入) | 激活负载。
初始位/包装位 | cr_set_home_pose | robotHandle (int, 输入), pose (double[], 输入) | 设置初始位。
| cr_get_home_pose | robotHandle (int, 输入), pose (double[], 输出) | 读取初始位。
| cr_delete_home_pose | robotHandle (int, 输入) | 删除初始位。
| cr_get_packing_pose | robotHandle (int, 输入), pose (double[], 输出) | 读取包装位。
启动 | cr_cfg_poweron_auto_set | robotHandle (int, 输入), isAuto (int, 输入) | 设置机器人是否自动上电使能。
| cr_cfg_poweron_auto_get | robotHandle (int, 输入), isAuto (ref int, 输出) | 读取机器人自动上电状态。
机器人拖动阻尼 | cr_cfg_joint_drag_damping_set | robotHandle (int, 输入), jointDargDamping (int, 输入), arrSize (int, 输入) | 设置机器人拖动阻尼。
| cr_cfg_joint_drag_damping_get | robotHandle (int, 输入), jointDargDamping (ref int, 输出), arrSize (int, 输入) | 读取机器人拖动阻尼。
机器人限值 | cr_cfg_safety_limit_type_set | robotHandle (int, 输入), safetyLimitsValuesType (SafetyLimitsValuesType, 输入) | 设置限制模式。
| cr_cfg_safety_limit_type_get | robotHandle (int, 输入), safetyLimitsValuesType (ref SafetyLimitsValuesType, 输出) | 读取限制模式。
| cr_cfg_safety_limit_para_set | robotHandle (int, 输入), mode (SafetyLimitsMode, 输入), safetyLimitsValues (SafetyLimitsValues, 输入) | 设置自定义模式下参数。
| cr_cfg_safety_limit_para_get | robotHandle (int, 输入), mode (ref SafetyLimitsMode, 输出), safetyLimitsValues (ref SafetyLimitsValues, 输出) | 读取自定义模式下参数。
| cr_cfg_safety_collision_handle_mode_set | robotHandle (int, 输入), safetyCollisionHandleMode (SafetyCollisionHandleMode, 输入) | 设置碰撞后处理方式。
| cr_cfg_safety_collision_handle_mode_get | robotHandle (int, 输入), safetyCollisionHandleMode (ref SafetyCollisionHandleMode, 输出) | 读取碰撞后处理方式。
关节限值 | cr_cfg_safety_joint_limits_set | robotHandle (int, 输入), jointIndex (int, 输入), safetyLimitsJointAngle (SafetyLimitsJointAngle, 输入) | 设置关节限值。
| cr_cfg_safety_joint_limits_get | robotHandle (int, 输入), jointIndex (int, 输入), safetyLimitsJointAngle (ref SafetyLimitsJointAngle, 输出) | 读取关节限值。
安全平面 | cr_get_safety_boundary_count | robotHandle (int, 输入), count (ref int, 输出) | 读取安全平面个数。
| cr_delete_safety_boundary | robotHandle (int, 输入), id (int, 输入) | 删除安全平面。
| cr_get_safety_boundary_data | robotHandle (int, 输入), id (int, 输入), safetyLimitsBoundaryPlane (ref SafetyLimitsBoundaryPlane, 输出) | 读取安全平面信息。
| cr_add_safety_boundary | robotHandle (int, 输入), safetyLimitsBoundaryPlane (SafetyLimitsBoundaryPlane, 输入) | 增加安全平面。
| cr_edit_safety_boundary | robotHandle (int, 输入), safetyLimitsBoundaryPlane (SafetyLimitsBoundaryPlane, 输入) | 修改安全平面数据。
安全I/O | cr_cfg_safety_input_signal_set | robotHandle (int, 输入), index (int, 输入), safetyIOInput (SafetyIOInput, 输入) | 设置可配置输入信号。
| cr_cfg_safety_input_signal_get | robotHandle (int, 输入), index (int, 输入), safetyIOInput (ref SafetyIOInput, 输出) | 读取可配置输入信号。
| cr_cfg_safety_output_signal_set | robotHandle (int, 输入), index (int, 输入), safetyIOOutput (SafetyIOOutput, 输入) | 设置可配置输出信号。
| cr_cfg_safety_output_signal_get | robotHandle (int, 输入), index (int, 输入), safetyIOOutput (ref SafetyIOOutput, 输出) | 读取可配置输出信号。
示教器控制 | cr_cfg_teachpendant_enable_set | robotHandle (int, 输入), enable (int, 输入) | 设置是否启用示教器。
| cr_cfg_teachpendant_enable_get | robotHandle (int, 输入), enable (ref int, 输出) | 读取当前是否启用示教器。
IO变量 | cr_cfg_digital_input_config_set | robotHandle (int, 输入), index (int, 输入), ioInputConfiguration (IOInputConfiguration, 输入) | 设置数字输入信号配置。
| cr_cfg_digital_input_config_get | robotHandle (int, 输入), index (int, 输入), ioInputConfiguration (ref IOInputConfiguration, 输出) | 读取数字输入信号配置。
| cr_cfg_digital_output_config_set | robotHandle (int, 输入), index (int, 输入), ioOutputConfiguration (IOOutputConfiguration, 输入) | 设置数字输出信号配置。
| cr_cfg_digital_output_config_get | robotHandle (int, 输入), index (int, 输入), ioOutputConfiguration (ref IOOutputConfiguration, 输出) | 读取数字输出信号配置。
| cr_cfg_analog_input_type_set | robotHandle (int, 输入), index (int, 输入), analogInputConfiguration (AnalogInputConfiguration, 输入) | 设置模拟量输入信号类型。
| cr_cfg_analog_input_type_get | robotHandle (int, 输入), index (int, 输入), analogInputConfiguration (ref AnalogInputConfiguration, 输出) | 读取模拟量输入信号类型。
| cr_cfg_analog_output_type_set | robotHandle (int, 输入), index (int, 输入), analogOutputConfiguration (AnalogOutputConfiguration, 输入) | 设置模拟量输出信号类型。
| cr_cfg_analog_output_type_get | robotHandle (int, 输入), index (int, 输入), analogOutputConfiguration (ref AnalogOutputConfiguration, 输出) | 读取模拟量输出信号类型。
| cr_cfg_tool_output_voltage_set | robotHandle (int, 输入), toolPower (ToolPower, 输入) | 设置工具电压输出值。
| cr_cfg_tool_output_voltage_get | robotHandle (int, 输入), toolPower (ref ToolPower, 输出) | 读取工具电压输出值。
通讯变量配置 | cr_cfg_bit_register_config_set | robotHandle (int, 输入), index (int, 输入), bitRegisterConfiguration (BitRegisterConfiguration, 输入) | 设置位寄存器配置。
| cr_cfg_bit_register_config_get | robotHandle (int, 输入), index (int, 输入), bitRegisterConfiguration (ref BitRegisterConfiguration, 输出) | 读取位寄存器配置。
| cr_cfg_int16_register_var_name_set | robotHandle (int, 输入), index (int, 输入), varName (byte[], 输入) | 设置16位整数寄存器变量名。
| cr_cfg_int16_register_var_name_get | robotHandle (int, 输入), index (int, 输入), varName (byte[], 输出) | 读取16位整数寄存器变量名。
| cr_cfg_int32_register_var_name_set | robotHandle (int, 输入), index (int, 输入), varName (byte[], 输入) | 设置32位整数寄存器变量名。
| cr_cfg_int32_register_var_name_get | robotHandle (int, 输入), index (int, 输入), varName (byte[], 输出) | 读取32位整数寄存器变量名。
| cr_cfg_float_register_var_name_set | robotHandle (int, 输入), index (int, 输入), varName (byte[], 输入) | 设置浮点寄存器变量名。
| cr_cfg_float_register_var_name_get | robotHandle (int, 输入), index (int, 输入), varName (byte[], 输出) | 读取浮点寄存器变量名。
安装变量 | cr_get_install_var_count | robotHandle (int, 输入), count (ref int, 输出) | 读取安装变量个数。
| cr_get_install_var_data | robotHandle (int, 输入), index (int, 输入), variableMsg (ref VariableMsg, 输出) | 读取安装变量数据。
| cr_add_install_var | robotHandle (int, 输入), variableMsg (VariableMsg, 输入) | 增加安装变量。
| cr_delete_install_var | robotHandle (int, 输入), index (int, 输入) | 删除安装变量。
| cr_edit_install_var | robotHandle (int, 输入), index (int, 输入), variableMsg (VariableMsg, 输入) | 修改安装变量。
坐标系 | cr_get_point_coordinate_count | robotHandle (int, 输入), count (ref int, 输出) | 读取点坐标系个数。
| cr_get_point_coordinate_data | robotHandle (int, 输入), index (int, 输入), pointCSNode (ref PointCSNode, 输出) | 读取点坐标系数据。
| cr_add_point_coordinate | robotHandle (int, 输入), pointCSNode (PointCSNode, 输入) | 增加点坐标系。
| cr_delete_point_coordinate | robotHandle (int, 输入), id (int, 输入) | 删除点坐标系。
| cr_edit_point_coordinate | robotHandle (int, 输入), pointCSNode (PointCSNode, 输入) | 修改点坐标系数据。
| cr_get_line_coordinate_count | robotHandle (int, 输入), count (ref int, 输出) | 读取线坐标系个数。
| cr_get_line_coordinate_data | robotHandle (int, 输入), index (int, 输入), lineCSNode (ref LineCSNode, 输出) | 读取线坐标系数据。
| cr_add_line_coordinate | robotHandle (int, 输入), lineCSNode (LineCSNode, 输入) | 增加线坐标系。
| cr_delete_line_coordinate | robotHandle (int, 输入), id (int, 输入) | 删除线坐标系。
| cr_edit_line_coordinate | robotHandle (int, 输入), lineCSNode (LineCSNode, 输入) | 修改线坐标系数据。
| cr_get_plane_coordinate_count | robotHandle (int, 输入), count (ref int, 输出) | 读取面坐标系个数。
| cr_get_plane_coordinate_data | robotHandle (int, 输入), index (int, 输入), planeCSNode (ref PlaneCSNode, 输出) | 读取面坐标系数据。
| cr_add_plane_coordinate | robotHandle (int, 输入), planeCSNode (PlaneCSNode, 输入) | 增加面坐标系。
| cr_delete_plane_coordinate | robotHandle (int, 输入), id (int, 输入) | 删除面坐标系。
| cr_edit_plane_coordinate | robotHandle (int, 输入), planeCSNode (PlaneCSNode, 输入) | 修改面坐标系数据。
| cr_get_base_coordinate_data | robotHandle (int, 输入), pose (double[], 输出) | 读取基坐标系数据。
| cr_get_tool_coordinate_data | robotHandle (int, 输入), pose (double[], 输出) | 读取工具坐标系数据。
| cr_calculate_point_coordinate | robotHandle (int, 输入), pointCSNode (ref PointCSNode, 输出), pose (double[], 输出) | 计算点坐标系。
| cr_calculate_line_coordinate | robotHandle (int, 输入), lineCSNode (ref LineCSNode, 输出), pose (double[], Output) | 计算线坐标系。
| cr_calculate_plane_coordinate | robotHandle (int, 输入), planeCSNode (ref PlaneCSNode, 输出), pose (double[], 输出) | 计算面坐标系。
串口通讯 | cr_cfg_serial_comm_set | robotHandle (int, 输入), serialType (SerialType, 输入), serialIndex (int, 输入), serialCommuStruct (SerialCommuStruct, 输入) | 设置串口配置。
| cr_cfg_serial_comm_get | robotHandle (int, 输入), serialType (SerialType, 输入), serialIndex (int, 输入), serialCommuStruct (ref SerialCommuStruct, Output) | 读取串口配置。
网络 | cr_cfg_network_config_set | robotHandle (int, 输入), ipConfig (IPConfig, 输入) | 设置控制柜网络配置。
| cr_cfg_network_config_get | robotHandle (int, 输入), ipConfig (ref IPConfig, 输出) | 读取控制柜网络配置。
| cr_cfg_network_slave_config_set | robotHandle (int, 输入), enable (int, 输入) | 设置控制柜从站配置。
| cr_cfg_network_slave_config_get | robotHandle (int, 输入), enable (ref int, 输出) | 读取控制柜从站配置。
Modbus主站 | cr_cfg_comm_modbus_slave_count_get | robotHandle (int, 输入), type (SerialType, 输入), count (ref int, 输出) | 读取从站个数。
| cr_cfg_comm_modbus_slave_data_get | robotHandle (int, 输入), type (SerialType, 输入), serialIndex (int, 输入), modbusMasterConfig (ref ModbusMasterConfig, 输出) | 读取从站数据。
| cr_cfg_comm_modbus_slave_add | robotHandle (int, 输入), type (SerialType, 输入), modbusMasterConfig (ModbusMasterConfig, 输入) | 添加从站。
| cr_cfg_comm_modbus_slave_delete | robotHandle (int, 输入), type (SerialType, 输入), serialIndex (int, 输入) | 删除从站。
| cr_cfg_comm_modbus_slave_set | robotHandle (int, 输入), type (SerialType, 输入), serialIndex (int, 输入), modbusMasterConfig (ModbusMasterConfig, 输入) | 修改从站数据。
| cr_cfg_comm_modbus_slave_control | robotHandle (int, 输入), type (SerialType, 输入), serialIndex (int, 输入), modbusMasterOperate (ModbusMasterOperate, 输入) | 从站连接/断开。
| cr_cfg_comm_modbus_addr_map_count_get | robotHandle (int, 输入), type (SerialType, 输入), serialIndex (int, 输入), count (ref int, 输出) | 读取地址映射数量。
| cr_cfg_comm_modbus_addr_map_data_get | robotHandle (int, 输入), type (SerialType, 输入), serialIndex (int, 输入), index (int, 输入), addrMap (ref ModbusAddrMap, 输出) | 读取地址映射数据。
| cr_cfg_comm_modbus_addr_map_add | robotHandle (int, 输入), type (SerialType, 输入), serialIndex (int, 输入), addrMap (ModbusAddrMap, 输入) | 添加地址映射。
| cr_cfg_comm_modbus_addr_map_delete | robotHandle (int, 输入), type (SerialType, 输入), serialIndex (int, 输入), index (int, 输入) | 删除地址映射。
| cr_cfg_comm_modbus_addr_map_set | robotHandle (int, 输入), type (SerialType, 输入), serialIndex (int, 输入), index (int, 输入), addrMap (ModbusAddrMap, 输入) | 修改地址映射数据。
力控 | cr_force_cfg_set | robotHandle (int, 输入), forceConfig (ForceConfig, 输入) | 设置力控配置。
| cr_force_cfg_get | robotHandle (int, 输入), forceConfig (ref ForceConfig, 输出) | 读力控配置。
| cr_force_open | robotHandle (int, 输入), forceSetting (ForceSetting, 输入) | 开启力控并下发相关设置。
| cr_force_close | robotHandle (int, 输入) | 关闭力控。
| cr_force_para_set | robotHandle (int, 输入), forceCtlPara (ForceCtlPara, 输入) | 设置力控控制参数。
| cr_force_para_get | robotHandle (int, 输入), forceCtlPara (ref ForceCtlPara, 输出) | 读力控控制参数。
| cr_force_data_get | robotHandle (int, 输入), forceData (ref ForceData, 输出) | 读力控数据。